## ORÇAMENTO ANALÍTICO
PLANILHA ORÇAMENTÁRIA
OBRA: |  | OBRA DE EXECUÇÃO DE REFORMA DO GALPÃO DE RECICLAGEM DE COROMANDEL | [5 empty] | 2022-01-20
PROPONENTE: Prefeitura Municipal de Coromandel | [5 empty] | BDI | DATA BASE
LOCAL: Rua Clovis Machado Rocha - s/nº - Bairro Santa Maria - Coromandel-MG | [5 empty] | 25% | SINAPI 11/2021 SETOP 10/2021 sem Desoneração
ENG.º RESPONSÁVEL: Igor Rodrigues Peres - CREA/MG 251.982/D
ORÇAMENTO ANALÍTICO
ITEM | REFERÊNCIA | CÓDIGO | DESCRIÇÃO DOS SERVIÇOS | UND. | QUANTID. | PREÇO UNIT. (R$) SEM BDI | PREÇO UNIT. (R$) COM BDI | VALOR (R$)
OBRA DE EXECUÇÃO DE REFORMA DO GALPÃO DE RECICLAGEM DE COROMANDEL | [7 empty] | 206372.58
1 |  |  | REPARO |  |  |  |  | 852.14
1.1 | SETOP | ED-48509 | REMOÇÃO DE TELHA METALICA OU PVC, INCLUSIVE AFASTAMENTO E EMPILHAMENTO | M² | 105 | 5.84 | 7.3 | 766.5
1.2 | SETOP | ED-48497 | REMOÇÃO DE PORTA OU JANELA METALICA, INCLUSIVE AFASTAMENTO | M² | 4.5 | 15.22 | 19.03 | 85.64
[6 empty] | SUBTOTAL ITEM 1 |  | 852.14
2 |  |  | FUNDAÇÃO |  |  |  |  | 7402.63
2.1 | SETOP | ED-49749 | PERFURAÇÃO DE ESTACA BROCA A TRADO MANUAL D=300MM | M | 54 | 47.13 | 58.91 | 3181.14
2.2 | SETOP | ED-48295 | CORTE, DOBRA E MONTAGEM DE AÇO CA-50 (6.3MM A 12,5MM) | KG | 85.32 | 13.71 | 17.14 | 1462.38
2.3 | SETOP | ED-49787 | FORNECIMENTO DE CONCRETO ESTRUTURAL, PREPARADO EM OBRA COM BETONEIRA, COM FCK 25MPA, INCLUSIVE LANÇAMENTO, ADENSAMENTO E ACABAMENTO (FUNDAÇÃO) | M³ | 4.2 | 525.54 | 656.93 | 2759.11
[6 empty] | SUBTOTAL ITEM 2 |  | 7402.63
3 |  |  | ESTRUTURA |  |  |  |  | 8159.1
3.1 | SETOP | ED-8471 | FORMA E DESFORMA DE TABUA E SARRAFO, REAPROVEITAMENTO (5X), EXCLUSIVE ESCORAMENTO | M² | 53.85 | 38.33 | 47.91 | 2579.95
3.2 | SETOP | ED-48295 | CORTE, DOBRA E MONTAGEM DE AÇO CA-50 (6.3MM A 12,5MM) | KG | 170.64 | 13.71 | 17.14 | 2924.77
3.3 | SETOP | ED-49619 | FORNECIMENTO DE CONCRETO ESTRUTURAL, PREPARADO EM OBRA COM BETONEIRA, COM FCK 25MPA, INCLUSIVE LANÇAMENTO, ADENSAMENTO E ACABAMENTO | M³ | 3.85 | 551.56 | 689.45 | 2654.38
[6 empty] | SUBTOTAL ITEM 3 |  | 8159.1
4 |  |  | ALVENARIA / VEDAÇÃO |  |  |  |  | 41616.82
4.1 | SETOP | ED-48195 | ALVENARIA DE VEDAÇÃO COM BLOCO DE CONCRETO, ESP. 14CM, COM ACABAMENTO APARENTE, INCLUSIVE ARGAMASSA PARA ASSENTAMENTO | M² | 207.8 | 46.34 | 57.93 | 12037.85
4.2 | SETOP | ED-48231 | ALVENARIA DE VEDAÇÃO COM TIJOLO CERÂMICO FURADO, ESP. 9CM, PARA REVESTIMENTO, INCLUSIVE ARGAMASSA PARA ASSENTAMENTO | M² | 117.65 | 38.25 | 47.81 | 5624.85
4.3 | SETOP | ED-48428 | COBERTURA EM TELHA GALVANIZADA TRAPEZOIDAL, TIPO SIMPLES, ESP. 0,50MM, ACABAMENTO NATURAL, INCLUSIVE ACESSORIOS PARA FIXAÇÃO, FORNECIMENTO E INSTALAÇÃO | M² | 204 | 79.65 | 99.56 | 20310.24
4.4 | SETOP | ED-49694 | FORRO EM PVC BRANCO DE L=10CM | M² | 71.1 | 41 | 51.25 | 3643.88
[6 empty] | SUBTOTAL ITEM 4 |  | 41616.82
5 |  |  | COBERTURA |  |  |  |  | 13889.66
5.1 | SETOP | ED-48428 | COBERTURA EM TELHA GALVANIZADA TRAPEZOIDAL, TIPO SIMPLES, ESP. 0,50MM, ACABAMENTO NATURAL, INCLUSIVE ACESSORIOS PARA FIXAÇÃO, FORNECIMENTO E INSTALAÇÃO | M² | 105 | 79.65 | 99.56 | 10453.8
5.5 | SETOP | ED-48408 | ENGRADAMENTO PARA TELHADO DE FIBROCIMENTO ONDULADA | M² | 26.25 | 73.06 | 91.33 | 2397.41
5.6 | SETOP | ED-48424 | COBERTURA EM TELHA DE FIBROCIMENTO ONDULADA E = 6 MM | M² | 26.25 | 31.65 | 39.56 | 1038.45
[6 empty] | SUBTOTAL ITEM 5 |  | 13889.66
6 |  |  | ESQUADRIAS |  |  |  |  | 25609.39
6.1 | SETOP | ED-49602 | PORTA DE ABRIR, MADEIRA DE LEI PRANCHETA PARA PINTURA COMPLETA 80 X 210 CM, COM FERRAGENS EM FERRO LATONADO | U | 5 | 588.54 | 735.68 | 3678.4
6.4 | SETOP | ED-50985 | PORTÃO EM PERFIL E CHAPA METALICA COLOCADO COM CADEADO | M² | 42.92 | 327.47 | 409.34 | 17568.87
6.5 | SETOP | ED-50954 | FORNECIMENTO E ASSENTAMENTO DE JANELAS BASCULANTE DE FERRO | M² | 1.2 | 354.85 | 443.56 | 532.27
6.6 | SETOP | ED-13908 | FORNECIMENTO E ASSENTAMENTO DE PORTA DE CORRER DUAS (2) FOLHAS, EM CHAPA GALVANIZADA LAMBRIL, MODELO ONDULADA, INCLUSIVE PERFIS PARA MARCO E PINTURA ANTICORROSIVA COM UMA (1) DEMÃO, EXCLUSIVE FECHADURA E ROLDANAS | M² | 6.72 | 341.34 | 426.68 | 2867.29
6.7 | SETOP | ED-50973 | PORTA COMPLETA, ESTRUTURA E MARCO EM CHAPA DOBRADA - 80 X 210 CM | U | 2 | 385.02 | 481.28 | 962.56
[6 empty] | SUBTOTAL ITEM 6 |  | 25609.39
7 |  |  | PINTURA |  |  |  |  | 27986.77
7.1 | SETOP | ED-50505 | LIXAMENTO MANUAL EM PAREDE PARA REMOÇÃO DE TINTA | M² | 451.12 | 2.41 | 3.01 | 1357.87
7.2 | SETOP | ED-50508 | LIXAMENTO MANUAL EM SUPERFICIE METALICA PARA REMOÇÃO DE TINTA | M² | 302.4 | 4.2 | 5.25 | 1587.6
7.3 | SETOP | ED-50514 | PREPARAÇÃO PARA EMASSAMENTO OU PINTURA (LATEX/ACRILICA) EM PAREDE INCLUSIVE UMA (1) DEMÃO DE SELADOR ACRILICO | M² | 702.55 | 5.07 | 6.34 | 4454.17
7.4 | SETOP | ED-50498 | PINTURA LATEX (PVA) EM PAREDE, DUAS (2) DEMÃOS, EXCLUSIVE SELADOR ACRILICO E MASSA ACRILICA/CORRIDA (PVA) | M² | 702.55 | 10.51 | 13.14 | 9231.51
7.5 | SETOP | ED-50528 | PINTURA COM VERNIZ SINTETICO MARITIMO EM ESQUADRIAS DE MADEIRA, DUAS (2) DEMÃOS, ACABAMENTO TIPO FOSCO | M² | 16.8 | 19.32 | 24.15 | 405.72
7.6 | SETOP | ED-50497 | PINTURA ESMALTE EM ESTRUTURA METALICA, DUAS (2) DEMÃOS, INCLUSIVE UMA (1) DEMÃO DE FUNDO ANTICORROSIVO | M² | 302.4 | 28.97 | 36.21 | 10949.9
[6 empty] | SUBTOTAL ITEM 7 |  | 27986.77
8 |  |  | ELÉTRICO |  |  |  |  | 37149.01
8.1 | SINAPI | 101878 | QUADRO DE DISTRIBUIÇÃO DE ENERGIA EM CHAPA DE AÇO GALVANIZADO, DE EMBUTIR, COM BARRAMENTO TRIFASICO, PARA 18 DISJUNTORES DIN 100A - FORNECIMENTO E INSTALAÇÃO | U | 1 | 669.18 | 836.48 | 836.48
8.2 | SINAPI | 92987 | CABO DE COBRE FLEXÍVEL ISOLADO, 50 MM², ANTI-CHAMA 450/750 V, PARA DIS M CR 48,40 TRIBUIÇÃO - FORNECIMENTO E INSTALAÇÃO. | M | 225 | 48.4 | 60.5 | 13612.5
8.3 | SINAPI | 92987 | CABO DE COBRE FLEXÍVEL ISOLADO, 50 MM², ANTI-CHAMA 450/750 V, PARA DIS M CR 48,40 TRIBUIÇÃO - FORNECIMENTO E INSTALAÇÃO. | M | 75 | 48.4 | 60.5 | 4537.5
8.4 | SINAPI | 101886 | CABO DE COBRE ISOLADO, 16 MM², ANTI-CHAMA 450/750 V, INSTALADO EM ELETROCALHA OU PERFILADO - FORNECIMENTO E INSTALAÇÃO. | M | 10 | 14.3 | 17.88 | 178.8
8.5 | SINAPI | 91934 | CABO DE COBRE FLEXÍVEL ISOLADO, 16 MM², ANTI-CHAMA 450/750 V, PARA CIRCUITOS TERMINAIS - FORNECIMENTO E INSTALAÇÃO. | M | 15 | 20.97 | 26.21 | 393.15
8.6 | SINAPI | 97667 | ELETRODUTO FLEXIVEL CORRUGADO, PEAD, DN 50 (1.1/2") - FORNECIMENTO E INSTALAÇÃO | M | 60 | 7 | 8.75 | 525
8.7 | SINAPI | 97668 | ELETRODUTO FLEXIVEL CORRUGADO, PEAD, DN 63 (2") - FORNECIMENTO E INSTALAÇÃO | M | 120 | 10.74 | 13.43 | 1611.6
8.8 | SINAPI | 97361 | QUADRO DE MEDIÇÃO GERAL DE ENERGIA COM 16 MEDIDORES - FORNECIMENTO E INSTALAÇÃO | U | 1 | 6337.44 | 7921.8 | 7921.8
8.9 | SINAPI | 101546 | ISOLADOR, TIPO PINO, PARA TENSÃO 15KV - FORNECIMENTO E INSTALAÇÃO | U | 10 | 29.06 | 36.33 | 363.3
8.10 | SINAPI | 101903 | CONTATOR TRIPOLAR I NOMINAL 38A - FORNECIMENTO E INSTALAÇÃO | U | 1 | 348.71 | 435.89 | 435.89
8.11 | PMMC-CPU | 003 | RELE TERMICO BIMETAL PARA USO EM MOTORES TRIFASICOS, TENSAO 380 V, POTENCIA ATE 15CV, CORRENTE NOMINAL MAXIMA 22 A | U | 1 | 134.66 | 168.33 | 168.33
8.12 | PMMC-CPU | 004 | DISPOSITIVO DPS CLASSE II, 1 POLO, TENSAO MAXIMA DE 275 V, CORRENTE MAXIMA DE 45 KA (TIPO AC) | U | 3 | 184.99 | 231.24 | 693.72
8.13 | SINAPI | 96985 | HASTE DE ATERRAMENTO 5/8 PARA SPDA - FORNECIMENTO E INSTALAÇÃO | U | 3 | 76.07 | 95.09 | 285.27
8.15 | PMMC-CPU | 002 | CAIXA DE PASSAGEM 40X40 ALUMÍNIO | U | 1 | 580.44 | 725.55 | 725.55
8.17 | SINAPI | 93009 | ELETRODUTO RIGIDO ROSCAVEL, PVC, DN 60 MM (2") - FORNECIMENTO E INSTALAÇÃO | U | 2 | 27.42 | 34.28 | 68.56
8.20 | SINAPI | 404 | FITA ISOLANTE DE BORRACHA AUTOFUSÃO, USO ATÉ 69KV (ALTA TENSÃO) | M | 10 | 1.29 | 1.61 | 16.1
8.21 | SINAPI | 20111 | FITA ISOLANTE ADESIVA ANTICHAMA, USO ATE 750 V, EM ROLO DE 19MM X 20M | U | 6 | 9.5 | 11.88 | 71.28
8.22 | PMMC-CPU | 001 | LUMINÁRIA TIPO PLAFON EM PLÁSTICO, DE SOBREPOR, COM 1 LÂMPADA DE LED 15 W, - FORNECIMENTO E INSTALAÇÃO | U | 12 | 30.62 | 38.28 | 459.36
8.23 | SINAPI | 93147 | PONTO DE ILUMINAÇÃO E TOMADA, RESIDENCIAL, INCLUINDO INTERRUPTOR SIMPLES, INTERRUPTOR PARALELO E TOMADA 10A/250V, CAIXA ELÉTRICA, ELETRODUTO, CABO, | U | 12 | 232.11 | 290.14 | 3481.68
8.24 | SINAPI | 97607 | LUMINÁRIA ARANDELA TIPO TARTARUGA, DE SOBREPOR, COM 1 LÂMPADA LED DE 6W, SEM REATOR - FORNECIMENTO E INSTALAÇÃO | U | 6 | 101.75 | 127.19 | 763.14
[6 empty] | SUBTOTAL ITEM 8 |  | 37149.01
9 |  |  | HIDRO / SANITÁRIO |  |  |  |  | 4214.88
9.1 | SETOP | ED-49936 | CAIXA D'ÁGUA DE POLETILENO, CAPACIDADE DE 1.000L, INCLUSIVE TAMPA, TORNEIRA BOIA, EXTRAVASOR, TUBO DE LIMPEZA E ACESSORIOS, EXCLUSIVE TUBULAÇÃO DE ENTRADA / SAÍDA DE ÁGUA | U | 1 | 616.12 | 770.15 | 770.15
9.2 | SETOP | ED-50223 | PONTO DE EMBUTIR PARA ESGOTO EM TUBO PVC RIGIDO PBV- SERIE NORMAL, DN 40MM (1.1/2"), EMBUTIDO NA ALVENARIA/PISO, COM ALTURA (SAIDA) DE 50CM DO PISO, COM DISTANCIA DE ATE 5 METROS DA RAMAL DE ESGOTO, EXCLUSIVE ESCAVAÇÃO, INCLUSIVE CONEXÕES E FIXAÇÃO DO TUBO COM ENCHIMENTO DO RASGO NA ALVENARIA/CONCRETO COM ARGAMASSA | U | 5 | 138.93 | 173.66 | 868.3
9.3 | SETOP | ED-50224 | PONTO DE EMBUTIR PARA ESGOTO EM TUBO PVC RIGIDO PBV- SERIE NORMAL, DN 50MM (2"), EMBUTIDO EM PISO COM DISTANCIA DE ATE 5 METROS DA RAMAL DE ESGOTO, EXCLUSIVE ESCAVAÇÃO, INCLUSIVE CONEXÕES E FIXAÇÃO DO TUBO COM ENCHIMENTO DO RASGO NO CONCRETO COM ARGAMASSA | U | 1 | 198 | 247.5 | 247.5
9.4 | SETOP | ED-50225 | PONTO DE EMBUTIR PARA ESGOTO EM TUBO PVC RIGIDO PBV- SERIE NORMAL, DN 100MM (4"), EMBUTIDO EM PISO COM DISTANCIA DE ATE 5 METROS DA RAMAL DE ESGOTO, INCLUSIVE CONEXÕES E FIXAÇÃO DO TUBO COM ENCHIMENTO DO RASGO NO CONCRETO COM ARGAMASSA | U | 3 | 285.65 | 357.06 | 1071.18
9.5 | SETOP | ED-50019 | PONTO DE EMBUTIR PARA ÁGUA FRIA EM TUBO DE PVC RIGIDO SOLDAVEL, DN 20MM (1/2"), EMBUTIDO NA ALVENARIA COM DISTANCIA DE ATE 5 METROS DA TOMADA DE ÁGUA, INCLUSIVE CONEXÕES E FIXAÇÃO DO TUBO COM ENCHIMENTO DO RASGO NA ALVENARIA/CONCRETO COM ARGAMASSA | U | 9 | 111.8 | 139.75 | 1257.75
[6 empty] | SUBTOTAL ITEM 8 |  | 4214.88
10 |  |  | CONTRAPISO / CERÂMICAS / LOUÇAS / BANCADA |  |  |  |  | 37514.15
10.1 | SETOP | ED-50568 | CONTRAPISO DESEMPENADO COM ARGAMASSA, TRAÇO 1:3 (CIMENTO E AREIA), ESP. 3MM | M² | 84.87 | 32.4 | 40.5 | 3437.24
10.2 | SETOP | ED-9317 | PISO EM CONCRETO, PREPARADO EM OBRA COM BETONEIRA, FCK 10MPA, SEM ARMAÇÃO, ACABAMENTO RÚSTICO, ESP. 5CM, SARRAFAMENTO, EXCLUSIVE JUNTA DE DILATAÇÃO | M² | 385.12 | 40.96 | 51.2 | 19718.14
10.3 | SETOP | ED-50724 | REVESTIMENTO COM CERAMICA APLICADO EM PISO, ACABAMENTO ESMALTADO, AMBIENTE INTERNO, PADRÃO EXTRA, DIMENSÃO DA PEÇA ATÉ 2025CM², PEI IV, ASSENTAMENTO COM ARGAMASSA INDUSTRIALIZADA, INCLUSIVE REJUNTAMENTO | M² | 132.34 | 69.01 | 86.26 | 11415.65
10.4 | SETOP | ED-50282 | LAVATÓRIO DE LOUÇA BRANCA COM COLUNA, TAMANHO MÉDIO, INCLUSIVE ACESSÓRIOS DE FIXAÇÃO, VÁLVULA DE ESCOAMENTO DE METAL COM ACABAMENTO CROMADO, SIFÃO DE METAL TIPO COPO COM ACABAMENTO CROMADO, FORNECIMENO, INSTALÇÃO E REJUNTAMENTO, EXCLUSIVE TORNEIRA E ENGATE FLEXIVEL | U | 3 | 355.02 | 443.78 | 1331.34
10.5 | SETOP | ED-50301 | BACIA SANITÁRIA (VASO) DE LOUÇA CONVENCIONAL, ACESSIVEL (PCR/PMR), COR BRANCA, COM INSTALÇÃO DE SOCULOS NA BASE DA BACIA ACOMPANHANDO A PROJEÇÃO DA BASE, NÃO ULTRAPASSANDO A ALTURA DE 5CM, ALTURA MAXIMA DE 46CM (BACIA + ASSENTO), INCLUSIVE ACESSORIOS DE FIXAÇÃO/VEDAÇÃO, VÁLVULA DE DESCARGA METALICA COM ACIONAMENTO DUPLO, TUBO DE LIGAÇÃO DE LATÃO COM CANOPLA, FORNECIMENTO, INSTALAÇÃO E REJUNTAMENTO, EXCLUSIVE ASSENTO | U | 1 | 471.03 | 588.79 | 588.79
10.6 | SETOP | ED-50296 | BACIA SANITÁRIA (VASO) DE LOUÇA CONVENCIONAL, COR BRANCA, INCLUSIVE ACESSORIOS DE FIXAÇÃO/VEDAÇÃO, FORNECIMENTO, INTALAÇÃO E REJUNTAMENTO, EXCLUSIVE VÁLVULA DE DESCARGA E TUBO DE LIGAÇÃO | U | 2 | 194.33 | 242.91 | 485.82
10.7 | SETOP | ED-48343 | BANCADA EM GRANITO CINZA ANDORINHA E = 3 CM, APOIADA EM EM CONSOLE DE METALON 20 X 30 MM | M² | 1.32 | 325.56 | 406.95 | 537.17
[6 empty] | SUBTOTAL ITEM 9 |  | 37514.15
11 |  |  | METAIS |  |  |  |  | 1978.03
11.1 | SETOP | ED-50277 | CUBA EM AÇO INOXIDAVEL DE EMBUTIR, AISI 304 APLICAÇÃO PARA PIA (465X330X115MM), NÚMERO 01, ASSENTAMENTO EM BANCADA, INCLUSIVE VÁLVULA DE ESCOAMENTO DE METAL COM ACABAMENTO CROMADO, SIFÃO DE METAL TIPO COPO COM ACABAMENTO CROMADO, FORNECIMENTO E INSTALÇÃO | U | 1 | 283.07 | 353.84 | 353.84
11.2 | SETOP | ED-50330 | TORNEIRA METALICA PARA LAVATÓRIO, ACABAMENTO CROMADO, COM AREJADOR, APLICAÇÃO DE MESA, INCLUSIVE ENGATE FLEXIVEL METÁLICO, FORNECIMENTO E INSTALAÇÃO | U | 3 | 99.47 | 124.34 | 373.02
11.3 | SETOP | ED-50324 | TORNEIRA METALICA PARA PIA, BICA MOVEL, ACABAMENTO CROMADO, COM AREJADOR, APLICAÇÃO DE MESA, INCLUSIVE ENGATE FLEXIVEL METÁLICO, FORNECIMENTO E INSTALAÇÃO | U | 1 | 156.05 | 195.06 | 195.06
11.4 | SETOP | ED-9133 | VÁLVULA DE DESCARGA COM REGISTRO INTERNO, ACIONAMENTO DUPLO, DN 1.1/2" (50MM), INCLUSIVE ACABAMENTO DA VÁLVULA | U | 3 | 227.93 | 284.91 | 854.73
11.5 | SETOP | ED-50310 | BRAÇO PARA CHUVEIRO, COMPRIMENTO 40CM, DIÂMETRO NOMINAL DE 1/2" (20MM), INCLUSIVE ACABAMENTO | U | 2 | 18.27 | 22.84 | 45.68
11.6 | SETOP | ED-50313 | CHUVEIRO - ELÉTRICO CROMADO 1/2" | U | 2 | 62.28 | 77.85 | 155.7
[6 empty] | SUBTOTAL ITEM 10 |  | 1978.03
|  |  |  | CUSTO TOTAL SEM BDI |  |  |  | 165098.064
|  |  |  | CUSTO TOTAL COM BDI INCLUSO |  |  |  | 206372.58
Responsável Técnico: Igor Rodrigues Peres
CREA: MG-251.982/D

## BDI
CÁLCULO DO BDI
COMPOSIÇÃO DO BDI
| SIGLA | ITEM | PORCENTAGEM
| AC | Administração Central | 3.5%
| SG | Seguro e Garantia | 0.8%
| R | Risco | 1%
| DF | Despesas Financeiras | 1.06%
| L | Lucro | 7.3%
| CP | Tributos (impostos COFINS 3%, e PIS 0,65%) | 3.65%
| ISS | Tributos (ISS, variável de acordo com o município) | 5%
| BDI PAD | BDI sem desoneração | 25%
FÓRMULA DO BDI
AC ¦ Administração Central - Percentual incluído no contrato para suprir gastos gerais que a empresa efetua com a sua administração, tais como: aluguel da sede, salários dos funcionários da sede, material de expediente, entre outros.
SG ¦ Garantias, Seguros e Imprevistos - Percentual incluído no contrato para suprir gastos com imprevistos, etc.
R ¦ Riscos - Percentual incluído no contrato para suprir gastos com riscos.
DF ¦ Despesas Financeiras - Despesas financeiras são gastos relacionados à perda monetária decorrente da defasagem entre a data do efetivo desembolso e a data da receita correspondente.
L ¦ Lucro - Percentual incluído no contrato referente ao lucro pretendido.
CP ¦ Somatório do COFINS e PIS.
Responsável Técnico: Igor Rodrigues Peres
CREA: MG-251.982/D

## CRONOGRAMA FÍSICO-FINANCEIRO
CRONOGRAMA FÍSICO-FINANCEIRO
PROPONENTE: Prefeitura Municipal de Coromandel
EMPREENDIMENTO: OBRA DE EXECUÇÃO DE REFORMA DO GALPÃO DE RECICLAGEM |  |  |  | VALOR DO INVESTIMENTO: R$206.372,58
LOCAL: Rua Clovis Machado Rocha - s/nº - Bairro Santa Maria - Coromandel-MG |  |  |  | TIPO DE OBRA: Reforma |  |  | PRAZO DE EXECUÇÃO: 3 meses
ITEM | DESCRIÇÃO DOS SERVIÇOS | VALOR TOTAL (R$) | PARTICIPAÇÃO POR ETAPA (%) | PARCELA 01 |  | PARCELA 02 |  | PARCELA 03
|  |  |  | SIMPLES (%) | ACUMULADO (%) | SIMPLES (%) | ACUMULADO (%) | SIMPLES (%) | ACUMULADO (%)
1 | REPARO | 852.14 | 0.4129% | 100 | 100
2 | FUNDAÇÃO | 7402.63 | 3.587% | 100 | 100
3 | ESTRUTURA | 8159.1 | 3.954% | 100 | 100
4 | ALVENARIA / VEDAÇÃO | 41616.82 | 20.17% | 100 | 100
5 | COBERTURA | 13889.66 | 6.73% |  |  | 100 | 100
6 | ESQUADRIAS | 25609.39 | 12.41% |  |  | 100 | 100
7 | PINTURA | 27986.77 | 13.56% |  |  | 100 | 100
8 | ELÉTRICO | 37149.01 | 18% |  |  |  |  | 100 | 100
9 | HIDRO / SANITÁRIO | 4214.88 | 2.042% |  |  |  |  | 100 | 100
10 | CONTRAPISO / CERÂMICAS / LOUÇAS / BANCADA | 37514.15 | 18.18% |  |  |  |  | 100 | 100
11 | METAIS | 1978.03 | 0.9585% |  |  |  |  | 100 | 100
TOTAL (%): |  |  | 100% | 28.1194 | 28.1194 | 32.701 | 60.8203 | 39.1797 | 100
TOTAL (R$): |  | 206372.58 |  | 58030.69 | 58030.69 | 67485.82 | 125516.51 | 80856.07 | 206372.58 | 206372.58
Responsável Técnico: Igor Rodrigues Peres
CREA: MG-251.982/D

## COMPOSIÇÃO
PMMC-CPU | 001 | LUMINÁRIA TIPO PLAFON EM PLÁSTICO, DE SOBREPOR, COM 1 LÂMPADA DE LED 15 W, - FORNECIMENTO E INSTALAÇÃO | UN |  |  | 30.62
SINAPI-I | 38773 | LUMINARIA DE TETO PLAFON/PLAFONIER EM PLASTICO COM BASE E27, POTENCIA MAXIMA 60 W (NAO INCLUI LAMPADA) | UN | 1 | 7.55 | 7.55
SETOP | ED-13343 | LÂMPADA LED, BASE E27, POTÊNCIA 15W, BULBO A65, TEMPERATURA DA COR 6500K, TENSÃO 110-127V, FORNECIMENTOE INSTALAÇÃO, EXCLUSIVE LUMINÁRIA | UN | 1 | 17.04 | 17.04
SINAPI | 88247 | AUXILIAR DE ELETRICISTA COM ENCARGOS COMPLEMENTARES | H | 0.12 | 17.85 | 2.14
SINAPI | 88264 | ELETRICISTA COM ENCARGOS COMPLEMENTARES | H | 0.1666 | 23.36 | 3.89
PMMC-CPU | 002 | CAIXA DE PASSAGEM/ LUZ / TELEFONIA, DE EMBUTIR, EM CHAPA DE AÇO DE GALVANIZADO, DIMENSÕES 40 X 40 X 12 CM | UN |  |  | 178.95
SINAPI-I | 11251 | CAIXA DE PASSAGEM/ LUZ / TELEFONIA, DE EMBUTIR, EM CHAPA DE AÇO DE GALVANIZADO, DIMENSÕES 40 X 40 X 12 CM | UN | 1 | 172.92 | 172.92
SINAPI | 88247 | AUXILIAR DE ELETRICISTA COM ENCARGOS COMPLEMENTARES | H | 0.12 | 17.85 | 2.14
SINAPI | 88264 | ELETRICISTA COM ENCARGOS COMPLEMENTARES | H | 0.1666 | 23.36 | 3.89
PMMC-CPU | 003 | RELE TERMICO BIMETAL PARA USO EM MOTORES TRIFASICOS, TENSAO 380 V, POTENCIA ATE 15CV, CORRENTE NOMINAL MAXIMA 22 A | UN |  |  | 134.66
SINAPI-I | 12359 | RELE TERMICO BIMETAL PARA USO EM MOTORES TRIFASICOS, TENSAO 380 V, POTENCIA ATE 15CV, CORRENTE NOMINAL MAXIMA 22 A | UN | 1 | 128.63 | 128.63
SINAPI | 88247 | AUXILIAR DE ELETRICISTA COM ENCARGOS COMPLEMENTARES | H | 0.12 | 17.85 | 2.14
SINAPI | 88264 | ELETRICISTA COM ENCARGOS COMPLEMENTARES | H | 0.1666 | 23.36 | 3.89
PMMC-CPU | 004 | DISPOSITIVO DPS CLASSE II, 1 POLO, TENSAO MAXIMA DE 275 V, CORRENTE MAXIMA DE 45 KA (TIPO AC) | UN |  |  | 184.99
SINAPI-I | 39471 | DISPOSITIVO DPS CLASSE II, 1 POLO, TENSAO MAXIMA DE 275 V, CORRENTE MAXIMA DE 45 KA (TIPO AC) | UN | 1 | 179.88 | 179.88
SINAPI | 88247 | AUXILIAR DE ELETRICISTA COM ENCARGOS COMPLEMENTARES | H | 0.12 | 17.85 | 2.14
SINAPI | 88264 | ELETRICISTA COM ENCARGOS COMPLEMENTARES | H | 0.1666 | 17.85 | 2.97