## ORÇAMENTO ANALÍTICO
[7 empty] | PLANILHA ORÇAMENTÁRIA |  |  |  |  | SIM
NÃO
EMPREENDIMENTO: |  | EXECUÇÃO DA OBRA DE EDIFICAÇÃO DO ABRIGO DE ANIMAIS - COROMANDEL
PROPONENTE: Prefeitura Municipal de Coromandel |  |  |  |  | DESON. | BDI 1 | BDI 2 | DATA BASE
LOCAL: Horta Comunitária - s/nº – Zona Rural - Coromandel-MG |  |  |  |  | NÃO | 24.66% |  | SINAPI 09/2024 - SEINFRA 08/2023
ENG.º RESPONSÁVEL: Igor Rodrigues Peres - CREA/MG 251.982/D
ORÇAMENTO ANALÍTICO
ITEM | REFERÊNCIA | CÓDIGO | DESCRIÇÃO DOS SERVIÇOS | UND. | QUANTID. | CUSTO UNIT. (R$) | BDI (%) | PREÇO UNIT. (R$) | PREÇO TOTAL (R$) | Custo Unitário Referência (R$) | Valor BDI
EXECUÇÃO DA OBRA DE EDIFICAÇÃO DO ABRIGO DE ANIMAIS - COROMANDEL | [8 empty] | 1012793.69
1 |  |  | SERVIÇOS PRELIMINARES | [5 empty] | 61947.3
1.1 | SEINFRA | ED-28427 | FORNECIMENTO E COLOCAÇÃO DE PLACA DE OBRA EM CHAPA GALVANIZADA #26, ESP. 0,45MM, DIMENSÃO (3X1,5)M, PLOTADA COM ADESIVO VINÍLICO, AFIXADA COM REBITES 4,8X40MM, EM ESTRUTURA METÁLICA DE METALON 20X20MM, ESP. 1,25MM, INCLUSIVE SUPORTE EM EUCALIPTO AUTOCLAVADO PINTADO COM TINTA PVA DUAS (2) DEMÃOS | U | 1 | 1396.17 | BDI 1 | 1740.46 | 1740.46 | 0 | 24.66%
1.2 | SINAPI | 99059 | LOCAÇÃO CONVENCIONAL DE OBRA, UTILIZANDO GABARITO DE TABUAS CORRIDAS PONTALETADAS A CADA 2,00M - 2 UTILIZAÇÕES | M | 128 | 69 | BDI 1 | 86.01 | 11009.28 | 64,10 | 24.66%
1.3 | SEINFRA | ED-50702 | DESMATAMENTO, DESTOCAMENTO E LIMPEZA, INCLUSIVE TRANSPORTE ATÉ CINQUENTA (50) METROS | M² | 1125 | 0.52 | BDI 1 | 0.64 | 720 | 0 | 24.66%
1.4 | SEINFRA | ED-50151 | LIGAÇÃO PROVISÓRIA COM ENTRADA DE ENERGIA AÉREA, PADRÃO CEMIG, CARGA INSTALADA DE 15,1KVA ATÉ 30KVA, TRIFÁSICO, COM SAÍDA SUBTERRÂNEA, INCLUSIVE POSTE, CAIXA PARA MEDIDOR, DISJUNTOR, BARRAMENTO, ATERRAMENTO E ACESSÓRIOS | U | 1 | 1204.72 | BDI 1 | 1501.8 | 1501.8 | 0 | 24.66%
1.5 | SEINFRA | ED-50150 | LIGAÇÃO DE ÁGUA PROVISÓRIA PARA CANTEIRO, INCLUSIVE HIDROMETRO E CAVALETE PARA MEDIÇÃO DE ÁGUA - ENTRADA PRINCIPAL, EM AÇO GALVANIZADO DN 20MM (1/2") - PADRÃO CONCESSIONÁRIA | U | 1 | 399.33 | BDI 1 | 497.8 | 497.8 | 0 | 24.66%
1.6 | SEINFRA | ED-16343 | LIGAÇÃO DE ÁGUA E ESGOTO PARA CONTAINER (VESTIARIO DE OBRA), EXCLUSIVE CHUVEIRO ELETRICO | U | 1 | 355.15 | BDI 1 | 442.72 | 442.72 | 0 | 24.66%
1.7 | SEINFRA | ED-50128 | BARRACÃO DE OBRA PARA DEPÓSITO E FERRAMENTARIA TIPO-I, ÁREA INTERNA 14,52M2, EM CHAPA DE COMPENSADO RESINADO, INCLUSIVE MOBILIÁRIO (OBRA DE PEQUENO PORTE, EFETIVO ATÉ 30 HOMENS), PADRÃO DER-MG | U | 1 | 7975.56 | BDI 1 | 9942.33 | 9942.33 | 0 | 24.66%
1.8 | SEINFRA | ED-50135 | BARRACÃO DE OBRA, EM CHAPA DE COMPENSADO RESINADO, INCLUSIVE INSTALAÇÕES SANITÁRIAS E MOBILIARIO - PADRÃO DER - MG | M² | 40 | 596.84 | BDI 1 | 744.02 | 29760.8 | 0 | 24.66%
1.9 | SEINFRA | ED-50392 | MOBILIZAÇÃO E DESMOBILIZAÇÃO DE OBRA EM CENTRO URBANO OU REGIÃO LIMÍTROFE COM VALOR ATÉ O VALOR DE 1.000.000,00 | % | 0.005 | 1015901.74 | BDI 1 | 1266423.1 | 6332.11
[6 empty] | SUBTOTAL ITEM 1 |  |  | 61947.3
2 |  |  | MOVIMENTO DE TERRA | [5 empty] | 18470.4
2.1 | SEINFRA | RO-32630 | Construção de corpo de aterro com material de 3ª categoria oriundo de corte (Espalhamento e compactação) | M³ | 1040 | 14.25 | BDI 1 | 17.76 | 18470.4 | 0 | 24.66%
[6 empty] | SUBTOTAL ITEM 2 |  |  | 18470.4
3 |  |  | ESTRUTURA | [5 empty] | 224929.95
INFRAESTRUTURA
3.1 | SEINFRA | ED-29801 | PERFURAÇÃO MANUAL DE ESTACA TIPO BROCA A TRADO, INCLUSIVE AFASTAMENTO, EXCLUSIVE ARMAÇÃO, CONCRETO ESTRUTURAL, TRANSPORTE E RETIRADA DO MATERIAL ESCAVADO | M³ | 13.54 | 164.85 | BDI 1 | 205.5 | 2782.47 | 0 | 24.66%
3.2 | SEINFRA | ED-48297 | CORTE, DOBRA E MONTAGEM DE AÇO CA-60, DIÂMETRO (4,2MM A 5,0MM), INCLUSIVE ESPAÇADOR | KG | 504 | 11.94 | BDI 1 | 14.88 | 7499.52 | 0 | 24.66%
3.3 | SEINFRA | ED-48295 | CORTE, DOBRA E MONTAGEM DE AÇO CA-50, DIÂMETRO (6,3MM A 12,5MM), INCLUSIVE ESPAÇADOR | KG | 960.8 | 12 | BDI 1 | 14.95 | 14363.96 | 0 | 24.66%
3.4 | SINAPI | 96539 | FABRICAÇÃO, MONTAGEM E DESMONTAGEM DE FÔRMA PARA VIGA BALDRAME, EM CHAPA DE MADEIRA COMPENSADA RESINADA, E=17 MM, 2 UTILIZAÇÕES. AF_01/2024 | M² | 199.15 | 124.31 | BDI 1 | 154.96 | 30860.28
3.5 | SINAPI | 96557 | CONCRETAGEM DE BLOCO DE COROAMENTO OU VIGA BALDRAME, FCK 30 MPA, COM USO DE BOMBA - LANÇAMENTO, ADENSAMENTO E ACABAMENTO. AF_01/2024 | M³ | 19.45 | 796.47 | BDI 1 | 992.87 | 19311.32
SUPERESTRUTURA
3.6 | SEINFRA | ED-48297 | CORTE, DOBRA E MONTAGEM DE AÇO CA-60, DIÂMETRO (4,2MM A 5,0MM), INCLUSIVE ESPAÇADOR | KG | 790 | 11.97 | BDI 1 | 14.92 | 11786.8 | 0 | 24.66%
3.7 | SEINFRA | ED-48295 | CORTE, DOBRA E MONTAGEM DE AÇO CA-50, DIÂMETRO (6,3MM A 12,5MM), INCLUSIVE ESPAÇADOR | KG | 1318.2 | 12 | BDI 1 | 14.95 | 19707.09 | 0 | 24.66%
3.8 | SINAPI | 92415 | MONTAGEM E DESMONTAGEM DE FÔRMA DE PILARES RETANGULARES E ESTRUTURAS SIMILARES, PÉ-DIREITO SIMPLES, EM CHAPA DE MADEIRA COMPENSADA RESINADA, 2 UTILIZAÇÕES. AF_09/2020 | M² | 143.04 | 132.46 | BDI 1 | 165.12 | 23618.76 | 128,53 | 24.66%
3.9 | SINAPI | 101964 | LAJE PRÉ-MOLDADA UNIDIRECIONAL, BIAPOIADA, PARA FORRO, ENCHIMENTO EM CERÂMICA, VIGOTA CONVENCIONAL, ALTURA TOTAL DA LAJE (ENCHIMENTO+CAPA) = (8+3). AF_11/2020_PA | M² | 89.88 | 190.82 | BDI 1 | 237.87 | 21379.75
3.10 | SINAPI | 92452 | MONTAGEM E DESMONTAGEM DE FÔRMA DE VIGA, ESCORAMENTO METÁLICO, PÉ-DIREITO SIMPLES, EM CHAPA DE MADEIRA RESINADA, 2 UTILIZAÇÕES. AF_09/2020 | M² | 172.14 | 170.39 | BDI 1 | 212.4 | 36562.53 | 150,18 | 24.66%
3.11 | SINAPI | 103669 | CONCRETAGEM DE PILARES, FCK = 25 MPA, COM USO DE BALDES - LANÇAMENTO, ADENSAMENTO E ACABAMENTO. AF_02/2022 | M³ | 11.49 | 1007.25 | BDI 1 | 1255.63 | 14427.18
3.12 | SINAPI | 103674 | CONCRETAGEM DE VIGAS E LAJES, FCK=25 MPA, PARA LAJES PREMOLDADAS COM USO DE BOMBA - LANÇAMENTO, ADENSAMENTO E ACABAMENTO. AF_02/2022_PS | M³ | 24.63 | 737.06 | BDI 1 | 918.81 | 22630.29
[6 empty] | SUBTOTAL ITEM 3 |  |  | 224929.95
4 |  |  | ALVENARIA | [5 empty] | 108039.87
4.1 | SINAPI | 103334 | ALVENARIA DE VEDAÇÃO DE BLOCOS CERÂMICOS FURADOS NA HORIZONTAL DE 14X9X19 CM (ESPESSURA 14 CM, BLOCO DEITADO) E ARGAMASSA DE ASSENTAMENTO COM PREPARO EM BETONEIRA. AF_12/2021 | M² | 360 | 145.39 | BDI 1 | 181.24 | 65246.4 | #N/A | 24.66%
4.2 | SINAPI | 103356 | ALVENARIA DE VEDAÇÃO DE BLOCOS CERÂMICOS FURADOS NA HORIZONTAL DE 9X19X29 CM (ESPESSURA 9 CM) E ARGAMASSA DE ASSENTAMENTO COM PREPARO EM BETONEIRA. AF_12/2021 | M² | 609.42 | 56.33 | BDI 1 | 70.22 | 42793.47 | #N/A | 24.66%
[6 empty] | SUBTOTAL ITEM 4 |  |  | 108039.87
5 |  |  | COBERTURA | [5 empty] | 55645.03
5.1 | SINAPI | 92539 | TRAMA DE MADEIRA COMPOSTA POR RIPAS, CAIBROS E TERÇAS PARA TELHADOS DE ATÉ 2 ÁGUAS PARA TELHA DE ENCAIXE DE CERÂMICA OU DE CONCRETO, INCLUSO TRANSPORTE VERTICAL. AF_07/2019 | M² | 119.76 | 96.35 | BDI 1 | 120.1 | 14383.17 | 112,78 | 24.66%
5.2 | SINAPI | 94195 | TELHAMENTO COM TELHA CERÂMICA DE ENCAIXE, TIPO PORTUGUESA, COM ATÉ 2 ÁGUAS, INCLUSO TRANSPORTE VERTICAL. AF_07/2019 | M² | 119.76 | 46.52 | BDI 1 | 57.99 | 6944.88 | 36,08 | 24.66%
5.3 | SINAPI | 92543 | TRAMA DE MADEIRA COMPOSTA POR TERÇAS PARA TELHADOS DE ATÉ 2 ÁGUAS PARA TELHA ONDULADA DE FIBROCIMENTO, METÁLICA, PLÁSTICA OU TERMOACÚSTICA, INCLUSO TRANSPORTE VERTICAL. AF_07/2019 | M² | 72.34 | 29.67 | BDI 1 | 36.98 | 2675.13 | 35,57 | 24.66%
5.4 | SINAPI | 94207 | TELHAMENTO COM TELHA ONDULADA DE FIBROCIMENTO E = 6 MM, COM RECOBRIMENTO LATERAL DE 1/4 DE ONDA PARA TELHADO COM INCLINAÇÃO MAIOR QUE 10°, COM ATÉ 2 ÁGUAS, INCLUSO IÇAMENTO. AF_07/2019 | M² | 72.34 | 41.87 | BDI 1 | 52.19 | 3775.42 | 40,89 | 24.66%
5.5 | SINAPI | 92580 | TRAMA DE AÇO COMPOSTA POR TERÇAS PARA TELHADOS DE ATÉ 2 ÁGUAS PARA TELHA ONDULADA DE FIBROCIMENTO, METÁLICA, PLÁSTICA OU TERMOACÚSTICA, INCLUSO TRANSPORTE VERTICAL. AF_07/2019 | M² | 40.51 | 43.68 | BDI 1 | 54.45 | 2205.76 | 46,20 | 24.66%
5.6 | SINAPI | 94213 | TELHAMENTO COM TELHA DE AÇO/ALUMÍNIO E = 0,5 MM, COM ATÉ 2 ÁGUAS, INCLUSO IÇAMENTO. AF_07/2019 | M² | 40.51 | 59.31 | BDI 1 | 73.93 | 2994.9 | 74,31 | 24.66%
5.7 | SINAPI | 94229 | CALHA EM CHAPA DE AÇO GALVANIZADO NÚMERO 24, DESENVOLVIMENTO DE 100, INCLUSO TRANSPORTE VERTICAL. AF_07/2019 | M | 22.7 | 178.34 | BDI 1 | 222.31 | 5046.43 | 205,98 | 24.66%
5.8 | SINAPI | 94231 | RUFO EM CHAPA DE AÇO GALVANIZADO NÚMERO 24, CORTE DE 25 CM, INCLUSO TRANSPORTE VERTICAL. AF_07/2019 | M | 122.7 | 53.14 | BDI 1 | 66.24 | 8127.64 | 60,47 | 24.66%
5.9 | SINAPI | 101979 | CHAPIM (RUFO CAPA) EM AÇO GALVANIZADO, CORTE 33. AF_11/2020 | M | 187.25 | 40.67 | BDI 1 | 50.69 | 9491.7 | 50,43 | 24.66%
[6 empty] | SUBTOTAL ITEM 5 |  |  | 55645.03
6 |  |  | REVESTIMENTO | [5 empty] | 154888.82
6.1 | SINAPI | 87879 | CHAPISCO APLICADO EM ALVENARIAS E ESTRUTURAS DE CONCRETO INTERNAS, COM COLHER DE PEDREIRO. ARGAMASSA TRAÇO 1:3 COM PREPARO EM BETONEIRA 400L. AF_10/2022 | M² | 865.6 | 4.51 | BDI 1 | 5.62 | 4864.67 | 3,52 | 24.66%
6.2 | SINAPI | 104217 | EMBOÇO OU MASSA ÚNICA EM ARGAMASSA TRAÇO 1:2:8, PREPARO MECÂNICA COM BETONEIRA 400 L, APLICADA MANUALMENTE EM PANOS DE FACHADA COM PRESENÇA DE VÃOS, ESPESSURA DE 25 MM, ACESSO POR ANDAIME. AF_08/2022 | M² | 865.6 | 51.1 | BDI 1 | 63.7 | 55138.72 | #N/A | 24.66%
6.3 | SINAPI | 88485 | FUNDO SELADOR ACRÍLICO, APLICAÇÃO MANUAL EM PAREDE, UMA DEMÃO. AF_04/2023 | M² | 865.6 | 4.34 | BDI 1 | 5.41 | 4682.89 | 2,59 | 24.66%
6.4 | SINAPI | 88489 | PINTURA LÁTEX ACRÍLICA PREMIUM, APLICAÇÃO MANUAL EM PAREDES, DUAS DEMÃOS. AF_04/2023 | M² | 865.6 | 12.71 | BDI 1 | 15.84 | 13711.1 | 12,27 | 24.66%
6.5 | SINAPI | 87879 | CHAPISCO APLICADO EM ALVENARIAS E ESTRUTURAS DE CONCRETO INTERNAS, COM COLHER DE PEDREIRO. ARGAMASSA TRAÇO 1:3 COM PREPARO EM BETONEIRA 400L. AF_10/2022 | M² | 609.42 | 4.51 | BDI 1 | 5.62 | 3424.94 | 3,52 | 24.66%
6.6 | SINAPI | 87549 | EMBOÇO, EM ARGAMASSA TRAÇO 1:2:8, PREPARO MECÂNICO, APLICADO MANUALMENTE EM PAREDES INTERNAS DE AMBIENTES COM ÁREA ENTRE 5M² E 10M², E = 10MM, COM TALISCAS. AF_03/2024 | M² | 272.55 | 25.23 | BDI 1 | 31.45 | 8571.69 | 18,39 | 24.66%
6.7 | SINAPI | 87273 | REVESTIMENTO CERÂMICO PARA PAREDES INTERNAS COM PLACAS TIPO ESMALTADA EXTRA DE DIMENSÕES 33X45 CM APLICADAS NA ALTURA INTEIRA DAS PAREDES. AF_02/2023_PE | M² | 93.03 | 65.08 | BDI 1 | 81.12 | 7546.59 | 59,56 | 24.66%
6.8 | SINAPI | 87275 | REVESTIMENTO CERÂMICO PARA PAREDES INTERNAS COM PLACAS TIPO ESMALTADA EXTRA DE DIMENSÕES 33X45 CM APLICADAS A MEIA ALTURA DAS PAREDES. AF_02/2023_PE | M² | 179.52 | 72.26 | BDI 1 | 90.07 | 16169.36 | 67,83 | 24.66%
6.9 | SEINFRA | ED-50761 | REBOCO COM ARGAMASSA, TRAÇO 1:2:8 (CIMENTO, CAL E AREIA), ESP. 20MM, APLICAÇÃO MANUAL, INCLUSIVE ARGAMASSA COM PREPARO MECANIZADO, EXCLUSIVE CHAPISCO | M² | 336.87 | 34.92 | BDI 1 | 43.53 | 14663.95 | 0 | 24.66%
6.10 | SINAPI | 88485 | FUNDO SELADOR ACRÍLICO, APLICAÇÃO MANUAL EM PAREDE, UMA DEMÃO. AF_04/2023 | M² | 336.87 | 4.34 | BDI 1 | 5.41 | 1822.46 | 2,59 | 24.66%
6.11 | SINAPI | 88495 | EMASSAMENTO COM MASSA LÁTEX, APLICAÇÃO EM PAREDE, UMA DEMÃO, LIXAMENTO MANUAL. AF_04/2023 | M² | 336.87 | 11.83 | BDI 1 | 14.74 | 4965.46 | 9,95 | 24.66%
6.12 | SINAPI | 88489 | PINTURA LÁTEX ACRÍLICA PREMIUM, APLICAÇÃO MANUAL EM PAREDES, DUAS DEMÃOS. AF_04/2023 | M² | 336.87 | 12.71 | BDI 1 | 15.84 | 5336.02 | 12,27 | 24.66%
6.13 | SINAPI | 87882 | CHAPISCO APLICADO NO TETO OU EM ALVENARIA E ESTRUTURA, COM ROLO PARA TEXTURA ACRÍLICA. ARGAMASSA TRAÇO 1:4 E EMULSÃO POLIMÉRICA (ADESIVO) COM PREPARO EM BETONEIRA 400L. AF_10/2022 | M² | 107.03 | 6.14 | BDI 1 | 7.65 | 818.77 | 4,89 | 24.66%
6.14 | SINAPI | 90408 | MASSA ÚNICA, EM ARGAMASSA TRAÇO 1:2:8, PREPARO MECÂNICO, APLICADA MANUALMENTE EM TETO, E = 10MM, COM TALISCAS. AF_03/2024 | M² | 107.03 | 32.35 | BDI 1 | 40.32 | 4315.44 | 28,62 | 24.66%
6.15 | SINAPI | 88484 | FUNDO SELADOR ACRÍLICO, APLICAÇÃO MANUAL EM TETO, UMA DEMÃO. AF_04/2023 | M² | 107.03 | 5.29 | BDI 1 | 6.59 | 705.32 | 2,96 | 24.66%
6.16 | SINAPI | 88494 | EMASSAMENTO COM MASSA LÁTEX, APLICAÇÃO EM TETO, UMA DEMÃO, LIXAMENTO MANUAL. AF_04/2023 | M² | 107.03 | 21.28 | BDI 1 | 26.52 | 2838.43 | 18,12 | 24.66%
6.17 | SINAPI | 88488 | PINTURA LÁTEX ACRÍLICA PREMIUM, APLICAÇÃO MANUAL EM TETO, DUAS DEMÃOS. AF_04/2023 | M² | 107.03 | 15.03 | BDI 1 | 18.73 | 2004.67 | 13,98 | 24.66%
6.18 | SINAPI | 96111 | FORRO EM RÉGUAS DE PVC, FRISADO, PARA AMBIENTES RESIDENCIAIS, INCLUSIVE ESTRUTURA UNIDIRECIONAL DE FIXAÇÃO. AF_08/2023_PS | M² | 42 | 63.19 | BDI 1 | 78.77 | 3308.34 | 62,26 | 24.66%
[6 empty] | SUBTOTAL ITEM 6 |  |  | 154888.82
7 |  |  | ESQUADRIAS | [5 empty] | 139175.09
7.1 | SINAPI | 90843 | KIT DE PORTA DE MADEIRA PARA PINTURA, SEMI-OCA (LEVE OU MÉDIA), PADRÃO MÉDIO, 80X210CM, ESPESSURA DE 3,5CM, ITENS INCLUSOS: DOBRADIÇAS, MONTAGEM E INSTALAÇÃO DO BATENTE, FECHADURA COM EXECUÇÃO DO FURO - FORNECI MENTO E INSTALAÇÃO. | U | 6 | 1042.11 | BDI 1 | 1299.09 | 7794.54 | 962,83 | 24.66%
7.2 | SEINFRA | ED-50915 | PORTA METÁLICA 70 X 210 CM , INCLUINDO FECHADURA TIPO EXTERNA E FERRAGENS, CONFORME DETALHE PADRÃO ESCOLAR 4/98 VERSÃO 2005 | U | 3 | 597.04 | BDI 1 | 744.27 | 2232.81 | 0 | 24.66%
7.3 | SEINFRA | ED-50916 | PORTA METÁLICA 80 X 210 CM , INCLUINDO FECHADURA TIPO EXTERNA E FERRAGENS, CONFORME DETALHE PADRÃO ESCOLAR 4/98 VERSÃO 2005 | U | 2 | 682.33 | BDI 1 | 850.59 | 1701.18 | 0 | 24.66%
7.4 | SINAPI | 94805 | PORTA DE ALUMÍNIO DE ABRIR PARA VIDRO SEM GUARNIÇÃO, 87X210CM, FIXAÇÃO COM PARAFUSOS, INCLUSIVE VIDROS - FORNECIMENTO E INSTALAÇÃO. AF_12/2019 | U | 1 | 828.03 | BDI 1 | 1032.22 | 1032.22 | 896,54 | 24.66%
7.5 | SINAPI | 100702 | PORTA DE CORRER DE ALUMÍNIO, COM DUAS FOLHAS PARA VIDRO, INCLUSO VIDRO LISO INCOLOR, FECHADURA E PUXADOR, SEM ALIZAR. AF_12/2019 | M² | 3.78 | 469.93 | BDI 1 | 585.81 | 2214.36 | 487,46 | 24.66%
7.6 | SEINFRA | ED-29484 | JANELA EM ALUMÍNIO DE CORRER COM 2 FOLHAS, LINHA 25/SUPREMA, ACABAMENTO ANODIZADO NATURAL, INCLUSIVE PERFIS, VIDRO 4MM E INSTALAÇÃO, EXCLUSIVE FERRAGENS PARA JANELA DE ALUMÍNIO DE CORRER | M² | 1.8 | 892.86 | BDI 1 | 1113.03 | 2003.45 | 0 | 24.66%
7.7 | SEINFRA | ED-29451 | FERRAGENS PARA MÓDULO DE JANELA DE ALUMÍNIO MÁXIM-AR, INCLUSIVE FECHO E BRAÇO, FORNECIMENTO E INSTALAÇÃO, EXCLUSIVE JANELA | U | 1 | 133.65 | BDI 1 | 166.6 | 166.6 | 0 | 24.66%
7.8 | SINAPI | 94572 | JANELA DE ALUMÍNIO DE CORRER COM 3 FOLHAS (2 VENEZIANAS E 1 PARA VIDRO), COM VIDROS, BATENTE E FERRAGENS. EXCLUSIVE ACABAMENTO, ALIZAR E CONTRAMARCO. FORNECIMENTO E INSTALAÇÃO. AF_12/2019 | M² | 9 | 519.94 | BDI 1 | 648.15 | 5833.35 | 356,65 | 24.66%
7.9 | SINAPI | 94589 | CONTRAMARCO DE ALUMÍNIO, FIXAÇÃO COM ARGAMASSA - FORNECIMENTO E INSTALAÇÃO. AF_12/2019 | M | 38.1 | 22.29 | BDI 1 | 27.78 | 1058.41 | 17,11 | 24.66%
7.10 | SEINFRA | ED-50957 | FORNECIMENTO DE JANELA BASCULANTE EM METALON, INCLUSIVE ASSENTAMENTO, FERRAGENS E ACESSÓRIOS | M² | 0.96 | 499.58 | BDI 1 | 622.77 | 597.85 | 0 | 24.66%
7.11 | SEINFRA | ED-51158 | VIDRO TEMPERADO TRANSPARENTE INCOLOR, ESP. 6MM, INCLUSIVE FIXAÇÃO E VEDAÇÃO COM GUARNIÇÃO/GAXETA DE BORRACHA NEOPRENE, FORNECIMENTO E INSTALAÇÃO, EXCLUSIVE CAIXILHO/PERFIL | M² | 0.96 | 232.94 | BDI 1 | 290.38 | 278.76 | 0 | 24.66%
7.12 | SEINFRA | ED-29279 | PORTÃO DE GRADE E TELA (PGT), DIMENSÃO (80X210)CM, CONFORME CADERNO DE PROJETO PADRÃO PENITENCIÁRIA-MG (DETALHE EQ6B), INCLUSIVE FORNECIMENTO, INSTALAÇÃO, FERRAGENS E PINTURA ESMALTE SINTÉTICO, DUAS (2) DEMÃOS COM UMA (1) DEMÃO DE FUNDO ANTICORROSIVO | U | 28 | 2793.99 | BDI 1 | 3482.98 | 97523.44 | 0 | 24.66%
7.13 | SEINFRA | ED-50982 | PORTÃO EM CHAPA DE AÇO GALVANIZADO, TIPO LAMBRIL, ESP. 1,25MM (GSG-18), EXCLUSIVE CADEADO E PINTURA | M² | 16.25 | 419.28 | BDI 1 | 522.67 | 8493.38 | 0 | 24.66%
7.14 | SINAPI | 98522 | ALAMBRADO EM MOURÕES DE CONCRETO, COM TELA DE ARAME GALVANIZADO (INCLUSIVE MURETA EM CONCRETO). AF_05/2018 | M | 39.3 | 168.29 | BDI 1 | 209.79 | 8244.74 | 166,44 | 24.66%
[6 empty] | SUBTOTAL ITEM 5 |  |  | 139175.09
8 |  |  | ELÉTRICO | [5 empty] | 30855.53
8.1 | SEINFRA | ED-20580 | ENTRADA DE ENERGIA AÉREA, TIPO B2, PADRÃO CEMIG, CARGA INSTALADA DE 10,1KW ATÉ 15KW, BIFÁSICO, COM SAÍDA SUBTERRÂNEA, INCLUSIVE POSTE, CAIXA PARA MEDIDOR, DISJUNTOR, BARRAMENTO, ATERRAMENTO E ACESSÓRIOS | U | 1 | 3108.23 | BDI 1 | 3874.71 | 3874.71 | 0 | 24.66%
8.2 | SEINFRA | ED-49502 | QUADRO DE DISTRIBUIÇÃO PARA 36 MÓDULOS COM BARRAMENTO 100 A | U | 1 | 510.35 | BDI 1 | 636.2 | 636.2 | 0 | 24.66%
8.3 | SINAPI | 101892 | DISJUNTOR BIPOLAR TIPO NEMA, CORRENTE NOMINAL DE 10 ATÉ 50A - FORNECIMENTO E INSTALAÇÃO. AF_10/2020 | U | 14 | 108.67 | BDI 1 | 135.46 | 1896.44 | #N/A | 24.66%
8.4 | SEINFRA | ED-50227 | PONTO DE EMBUTIR PARA UM (1) INTERRUPTOR SIMPLES (10A_x0002_250V), COM PLACA 4"X2" DE UM (1) POSTO, COM ELETRODUTO FLEXÍVEL CORRUGADO, ANTI-CHAMA, DN 25MM (3/4"), EMBUTIDO NA ALVENARIA E CABO DE COBRE FLEXÍVEL, CLASSE 5, ISOLAMENTO TIPO LSHF/ATOX, NÃO HALOGENADO, SEÇÃO 1, 5MM2 (70°C-450/750V), COM DISTÂNCIA DE ATÉ DEZ (10) METROS DO PONTO DE DERIVAÇÃO, INCLUSIVE CAIXA DE LIGAÇÃO, SUPORTE E FIXAÇÃO DO ELETRODUTO COM ENCHIMENTO DO RASGO NA ALVENARIA/CONCRETO COM ARGAMASSA | U | 20 | 239.83 | BDI 1 | 298.97 | 5979.4 | 0 | 24.66%
8.5 | SEINFRA | ED-50232 | PONTO DE EMBUTIR PARA UMA (1) TOMADA PADRÃO, TRÊS (3) POLOS (2P+T/10A-250V), COM PLACA 4"X2" DE UM (1) POSTO, COM ELETRODUTO FLEXÍVEL CORRUGADO, ANTI-CHAMA, DN 25MM (3/4"), EMBUTIDO NA ALVENARIA E CABO DE COBRE FLEXÍVEL, CLASSE 5, ISOLAMENTO TIPO LSHF/ATOX, NÃO HALOGENADO, SEÇÃO 2,5MM2 (70°C-450/750V), COM DISTÂNCIA DE ATÉ DEZ (10) METROS DO PONTO DE DERIVAÇÃO, INCLUSIVE CAIXA DE LIGAÇÃO, SUPORTE E FIXAÇÃO DO ELETRODUTO COM ENCHIMENTO DO RASGO NA ALVENARIA/CONCRETO COM ARGAMASSA | U | 20 | 288.93 | BDI 1 | 360.18 | 7203.6 | 0 | 24.66%
8.6 | SEINFRA | ED-50228 | PONTO DE EMBUTIR PARA UMA (1) LUMINÁRIA,COM ELETRODUTO DE PVC RÍGIDO ROSCÁVEL, DN 20MM (3/4"), EMBUTIDO NA LAJE E CABO DE COBRE FLEXÍVEL, CLASSE 5, ISOLAMENTO TIPO LSHF/ATOX, NÃO HALOGENADO, SEÇÃO 1,5MM2 (70°C-450/750V), COM DISTÂNCIA DE ATÉ CINCO (5) METROS DO PONTO DE DERIVAÇÃO, EXCLUSIVE LUMINÁRIA, INCLUSIVE CAIXA DE LIGAÇÃO OCTOGONAL, SUPORTE E FIXAÇÃO DO ELETRODUTO | U | 15 | 150.12 | BDI 1 | 187.13 | 2806.95 | 0 | 24.66%
8.7 | SEINFRA | ED-50230 | PONTO DE EMBUTIR SECO, PARA UMA (1) PLACA CEGA 4"X4", COM ELETRODUTO FLEXÍVEL CORRUGADO, ANTI-CHAMA, DN25MM (3/4"), EMBUTIDO NA ALVENARIA E SONDA EM ARAME GALVANIZADO, DIÂMETRO DE 1,24MM (BWG 18), COM DISTÂNCIA DE ATÉ DEZ (10) METROS DO PONTO DE DERIVAÇÃO, INCLUSIVE CAIXA DE LIGAÇÃO, SUPORTE E FIXAÇÃO DO ELETRODUTO COM ENCHIMENTO DO RASGO NA ALVENARIA/CONCRETO COM ARGAMASSA | U | 5 | 155.07 | BDI 1 | 193.31 | 966.55 | 0 | 24.66%
8.8 | SEINFRA | ED-50231 | PONTO DE EMBUTIR PARA UMA (1) TOMADA TELEFÔNICA (CONECTOR RJ11), COM PLACA 4"X2" DE UM (1) POSTO, COM ELETRODUTO FLEXÍVEL CORRUGADO, ANTI-CHAMA, DN 25MM (3/4"), EMBUTIDO NA ALVENARIA E FIO TELEFÔNICO (FI) EM COBRE ELETROLÍTICO ESTANHADO DE SEÇÃO MACIÇA, ESP. 0,60MM (2X0,60MM), COM DISTÂNCIA DE ATÉ DEZ (10) METROS DO PONTO DE DERIVAÇÃO, INCLUSIVE CAIXA DE LIGAÇÃO, SUPORTE E FIXAÇÃO DO ELETRODUTO COM ENCHIMENTO DO RASGO NA ALVENARIA/CONCRETO COM ARGAMASSA | U | 5 | 194.77 | BDI 1 | 242.8 | 1214 | 0 | 24.66%
8.9 | SINAPI | 97607 | LUMINÁRIA ARANDELA TIPO TARTARUGA, DE SOBREPOR, COM 1 LÂMPADA LED DE 6W, SEM REATOR - FORNECIMENTO E INSTALAÇÃO. | U | 40 | 114.18 | BDI 1 | 142.33 | 5693.2 | #N/A | 24.66%
8.10 | SINAPI | 103782 | LUMINÁRIA TIPO PLAFON CIRCULAR, DE SOBREPOR, COM LED DE 12/13 W - FORNECIMENTO E INSTALAÇÃO. AF_03/2022 | U | 16 | 29.31 | BDI 1 | 36.53 | 584.48 | #N/A | 24.66%
[6 empty] | SUBTOTAL ITEM 8 |  |  | 30855.53
9 |  |  | HIDROSSANITÁRIO | [5 empty] | 42234.02
9.1 | SEINFRA | ED-15206 | KIT CAVALETE PARA MEDIÇÃO DE ÁGUA, INSTALADO SOBRE PISO, EM AÇO GALVANIZADO DN 20MM (1/2") – PADRÃO CONCESSIONÁRIA LOCAL, INCLUSIVE BASE EM CONCRETO DE 25 MPA PARA CAVALETE, EXCLUSIVE HIDRÔMETRO | U | 1 | 300.47 | BDI 1 | 374.56 | 374.56 | 0 | 24.66%
9.2 | SEINFRA | ED-49937 | CAIXA D´ÁGUA DE POLIETILENO, CAPACIDADE DE 1.500L, INCLUSIVE TAMPA, TORNEIRA DE BOIA, EXTRAVASOR, TUBO DE LIMPEZA E ACESSÓRIOS, EXCLUSIVE TUBULAÇÃO DE ENTRADA/SAÍDA DE ÁGUA | U | 1 | 1686.77 | BDI 1 | 2102.72 | 2102.72 | 0 | 24.66%
9.3 | SINAPI | 104660 | CONJUNTO DE PONTOS HIDRÁULICOS DE ÁGUA FRIA PARA BANHEIRO (RAMAL/SUB-RAMAL E DISTRIBUIÇÃO) EM PVC, COM TUBOS, CONEXÕES, REGISTROS, CORTES E FIXAÇÕES EM PRÉDIO COM TUBULAÇÕES EMBUTIDAS COM RASGO. AF_05/2023 | U | 2 | 1385.08 | BDI 1 | 1726.64 | 3453.28 | #N/A | 24.66%
9.4 | SINAPI | 104661 | CONJUNTO DE PONTOS HIDRÁULICOS DE ÁGUA FRIA PARA COZINHA (RAMAL/SUB-RAMAL E DISTRIBUIÇÃO) EM PVC, COM TUBOS, CONEXÕES, REGISTROS, CORTES E FIXAÇÕES EM PRÉDIO COM TUBULAÇÕES EMBUTIDAS COM RASGO. AF_05/2023 | U | 1 | 609.15 | BDI 1 | 759.36 | 759.36 | #N/A | 24.66%
9.5 | SINAPI | 104662 | CONJUNTO DE PONTOS HIDRÁULICOS DE ÁGUA FRIA PARA ÁREA DE SERVIÇO (RAMAL/SUB-RAMAL E DISTRIBUIÇÃO) EM PVC, COM TUBOS, CONEXÕES, REGISTROS, CORTES E FIXAÇÕES EM PRÉDIO COM TUBULAÇÕES EMBUTIDAS COM RASGO. AF_05/2023 | U | 1 | 426.61 | BDI 1 | 531.81 | 531.81 | #N/A | 24.66%
9.6 | SEINFRA | ED-50019 | FORNECIMENTO E ASSENTAMENTO DE TUBO PVC RÍGIDO SOLDÁVEL, ÁGUA FRIA, DN 25 MM (3/4") , INCLUSIVE CONEXÕES | M | 150 | 24.46 | BDI 1 | 30.49 | 4573.5 | 0 | 24.66%
9.7 | SEINFRA | ED-50022 | FORNECIMENTO E ASSENTAMENTO DE TUBO PVC RÍGIDO SOLDÁVEL, ÁGUA FRIA, DN 50 MM (1.1/2"), INCLUSIVE CONEXÕES | M | 24 | 45.04 | BDI 1 | 56.14 | 1347.36 | 0 | 24.66%
9.8 | SINAPI | 104676 | CONJUNTO DE PONTOS DE COLETA DE ESGOTO PARA BANHEIRO (RAMAL DE ESGOTO SANITÁRIO), EM PVC SÉRIE NORMAL, COM TUBOS, CONEXÕES, RALOS, CAIXAS SIFONADAS, CORTES E FIXAÇÕES EM PRÉDIO COM PRUMADA DE DESCIDA DE ESGOTO DENTRO DO BANHEIRO. AF_05/2023_PA | U | 2 | 399.16 | BDI 1 | 497.59 | 995.18 | #N/A | 24.66%
9.9 | SINAPI | 104678 | CONJUNTO DE PONTOS DE COLETA DE ESGOTO PARA COZINHA (RAMAL DE ESGOTO SANITÁRIO), EM PVC SÉRIE NORMAL, COM TUBOS, CONEXÕES, CORTES E FIXAÇÕES EM PRÉDIO. AF_05/2023_PA | U | 1 | 156.63 | BDI 1 | 195.25 | 195.25 | #N/A | 24.66%
9.10 | SINAPI | 104679 | CONJUNTO DE PONTOS DE COLETA DE ESGOTO PARA ÁREA DE SERVIÇO (RAMAL DE ESGOTO SANITÁRIO), EM PVC SÉRIE NORMAL, COM TUBOS, CONEXÕES, RALOS, CAIXAS SIFONADAS, CORTES E FIXAÇÕES EM PRÉDIO. AF_05/2023_PA | U | 1 | 163.27 | BDI 1 | 203.53 | 203.53 | #N/A | 24.66%
9.11 | SINAPI | 89711 | TUBO PVC, SERIE NORMAL, ESGOTO PREDIAL, DN 40 MM, FORNECIDO E INSTALADO EM RAMAL DE DESCARGA OU RAMAL DE ESGOTO SANITÁRIO. AF_08/2022 | M | 180 | 21.17 | BDI 1 | 26.39 | 4750.2 | #N/A | 24.66%
9.12 | SINAPI | 89712 | TUBO PVC, SERIE NORMAL, ESGOTO PREDIAL, DN 50 MM, FORNECIDO E INSTALADO EM RAMAL DE DESCARGA OU RAMAL DE ESGOTO SANITÁRIO. AF_08/2022 | M | 120 | 26.77 | BDI 1 | 33.37 | 4004.4 | #N/A | 24.66%
9.13 | SINAPI | 89714 | TUBO PVC, SERIE NORMAL, ESGOTO PREDIAL, DN 100 MM, FORNECIDO E INSTALADO EM RAMAL DE DESCARGA OU RAMAL DE ESGOTO SANITÁRIO. AF_08/2022 | M | 60 | 37.27 | BDI 1 | 46.46 | 2787.6 | #N/A | 24.66%
9.14 | SEINFRA | ED-49939 | CAIXA DE GORDURA SIMPLES (CGS), CIRCULAR, EM CONCRETO PRÉ-MOLDADO, CAPACIDADE DE 31L, INCLUSIVE ESCAVAÇÃO, REATERRO, TRANSPORTE E RETIRADA DO MATERIAL ESCAVADO (EM CAÇAMBA) | U | 1 | 109.53 | BDI 1 | 136.54 | 136.54 | 0 | 24.66%
9.15 | SEINFRA | ED-49883 | CAIXA DE ESGOTO DE INSPEÇÃO/PASSAGEM EM ALVENARIA (60X60X60CM), REVESTIMENTO EM ARGAMASSA COM ADITIVO IMPERMEABILIZANTE, COM TAMPA DE CONCRETO, INCLUSIVE ESCAVAÇÃO, REATERRO E TRANSPORTE E RETIRADA DO MATERIAL ESCAVADO (EM CAÇAMBA) | U | 3 | 485.54 | BDI 1 | 605.27 | 1815.81 | 0 | 24.66%
9.16 | SINAPI | 89707 | CAIXA SIFONADA, PVC, DN 100 X 100 X 50 MM, JUNTA ELÁSTICA, FORNECIDA E INSTALADA EM RAMAL DE DESCARGA OU EM RAMAL DE ESGOTO SANITÁRIO. AF_08/2022 | U | 24 | 47.39 | BDI 1 | 59.07 | 1417.68 | #N/A | 24.66%
9.17 | SINAPI | 104328 | CAIXA SIFONADA, COM GRELHA QUADRADA, PVC, DN 150 X 150 X 50 MM, JUNTA SOLDÁVEL, FORNECIDA E INSTALADA EM RAMAL DE DESCARGA OU EM RAMAL DE ESGOTO SANITÁRIO. AF_08/2022 | U | 52 | 68.46 | BDI 1 | 85.34 | 4437.68 | #N/A | 24.66%
9.18 | SEINFRA | ED-49915 | CAIXA DE DRENAGEM DE INSPEÇÃO/PASSAGEM EM ALVENARIA (60X60X60CM), REVESTIMENTO EM ARGAMASSA COM ADITIVO IMPERMEABILIZANTE, COM TAMPA EM GRELHA, INCLUSIVE ESCAVAÇÃO, REATERRO E TRANSPORTE E RETIRADA DO MATERIAL ESCAVADO (EM CAÇAMBA) | U | 4 | 759.05 | BDI 1 | 946.23 | 3784.92 | 0 | 24.66%
9.19 | SINAPI | 89578 | TUBO PVC, SÉRIE R, ÁGUA PLUVIAL, DN 100 MM, FORNECIDO E INSTALADO EM CONDUTORES VERTICAIS DE ÁGUAS PLUVIAIS. AF_06/2022 | M | 24 | 32.1 | BDI 1 | 40.01 | 960.24 | #N/A | 24.66%
9.20 | SINAPI | 89512 | TUBO PVC, SÉRIE R, ÁGUA PLUVIAL, DN 100 MM, FORNECIDO E INSTALADO EM RAMAL DE ENCAMINHAMENTO. AF_06/2022 | M | 60 | 48.17 | BDI 1 | 60.04 | 3602.4 | #N/A | 24.66%
[6 empty] | SUBTOTAL ITEM 9 |  |  | 42234.02
10 |  |  | PAVIMENTAÇÃO | [5 empty] | 145412.87
10.1 | SEINFRA | ED-51096 | COMPACTAÇÃO MECANIZADA DE ATERRO COM PLACA VIBRATÓRIA, INCLUSIVE ESPALHAMENTO MANUAL | M³ | 50.43 | 45.49 | BDI 1 | 56.7 | 2859.38 | 0 | 24.66%
10.2 | SEINFRA | ED-50170 | CAMADA DE REGULARIZAÇÃO COM ARGAMASSA, TRAÇO 1:3 (CIMENTO E AREIA), ESP. 30MM, APLICAÇÃO MANUAL, INCLUSIVE ARGAMASSA COM PREPARO MECANIZADO | M² | 504.86 | 43.87 | BDI 1 | 54.68 | 27605.74 | 0 | 24.66%
10.3 | SEINFRA | ED-50568 | CONTRAPISO DESEMPENADO COM ARGAMASSA, TRAÇO 1:3 (CIMENTO E AREIA), ESP. 30MM | M² | 122.58 | 42.9 | BDI 1 | 53.47 | 6554.35 | 0 | 24.66%
10.4 | SINAPI | 87256 | REVESTIMENTO CERÂMICO PARA PISO COM PLACAS TIPO ESMALTADA EXTRA DE DIMENSÕES 60X60 CM APLICADA EM AMBIENTES DE ÁREA ENTRE 5 M2 E 10 M2. AF_02/2023_PE | M² | 122.58 | 96.14 | BDI 1 | 119.84 | 14689.98 | #N/A | 24.66%
10.5 | SEINFRA | ED-9320 | PISO EM CONCRETO, USINADO CONVENCIONAL, FCK 15MPA, COM TELA SOLDADA NERVURADA TIPO Q-138, ACABAMENTO POLÍDO EM NÍVEL ZERO, ESP. 10CM, INCLUSIVE FORNECIMENTO, LANÇAMENTO, ADENSAMENTO, EXCLUSIVE JUNTA DE DILATAÇÃO | M² | 382.28 | 134.35 | BDI 1 | 167.48 | 64024.25 | 0 | 24.66%
10.6 | SEINFRA | ED-9934 | PINTURA EPÓXI EM PISO, DUAS (2) DEMÃOS, INCLUSIVE UMA (1) DEMÃO DE PRIMER EPÓXI | M² | 382.28 | 52.63 | BDI 1 | 65.6 | 25077.56 | 0 | 24.66%
10.7 | SINAPI | 88650 | RODAPÉ CERÂMICO DE 7CM DE ALTURA COM PLACAS TIPO ESMALTADA EXTRA DE DIMENSÕES 60X60CM. AF_02/2023 | M | 115.9 | 15.89 | BDI 1 | 19.8 | 2294.82 | #N/A | 24.66%
10.8 | SINAPI | 98689 | SOLEIRA EM GRANITO, LARGURA 15 CM, ESPESSURA 2,0 CM. AF_09/2020 | M | 19 | 97.4 | BDI 1 | 121.41 | 2306.79 | #N/A | 24.66%
[6 empty] | SUBTOTAL ITEM 10 |  |  | 145412.87
11 |  |  | LOUÇAS E METAIS | [5 empty] | 9751.12
11.1 | SINAPI | 95470 | VASO SANITARIO SIFONADO CONVENCIONAL COM LOUÇA BRANCA, INCLUSO CONJUNTO DE LIGAÇÃO PARA BACIA SANITÁRIA AJUSTÁVEL - FORNECIMENTO E INSTALAÇÃO. AF_01/2020 | U | 2 | 319.81 | BDI 1 | 398.67 | 797.34 | #N/A | 24.66%
11.2 | SINAPI | 93396 | BANCADA GRANITO CINZA, 50 X 60 CM, INCL. CUBA DE EMBUTIR OVAL LOUÇA BRANCA 35 X 50 CM, VÁLVULA METAL CROMADO, SIFÃO FLEXÍVEL PVC, ENGATE 30CM FLEXÍVEL PLÁSTICO E TORNEIRA CROMADA DE MESA, PADRÃO POPULAR - FORNEC. E INSTALAÇÃO. AF_01/2020 | U | 2 | 657.1 | BDI 1 | 819.14 | 1638.28 | #N/A | 24.66%
11.3 | SEINFRA | ED-9156 | TANQUE DE MÁRMORE SINTÉTICO DUPLO, CAPACIDADE 37 LITROS, INCLUSIVE ACESSÓRIOS DE FIXAÇÃO, VÁLVULA DE ESCOAMENTO DE METAL COM ACABAMENTO CROMADO, SIFÃO DE METAL TIPO COPO COM ACABAMENTO CROMADO, FORNECIMENTO E INSTALAÇÃO, EXCLUSIVE TORNEIRA | U | 1 | 637.94 | BDI 1 | 795.25 | 795.25 | 0 | 24.66%
11.4 | SINAPI | 86909 | TORNEIRA CROMADA TUBO MÓVEL, DE MESA, 1/2" OU 3/4", PARA PIA DE COZINHA, PADRÃO ALTO - FORNECIMENTO E INSTALAÇÃO. AF_01/2020 | U | 1 | 134.81 | BDI 1 | 168.05 | 168.05 | #N/A | 24.66%
11.5 | SEINFRA | ED-50323 | TORNEIRA METÁLICA PARA IRRIGAÇÃO/JARDIM, ACABAMENTO CROMADO, APLICAÇÃO DE PAREDE, INCLUSIVE FORNECIMENTO E INSTALAÇÃO | U | 30 | 47.88 | BDI 1 | 59.68 | 1790.4 | 0 | 24.66%
11.6 | SINAPI | 86913 | TORNEIRA CROMADA 1/2 OU 3/4 PARA TANQUE, PADRÃO POPULAR – FORNECIMENTO E INSTALAÇÃO. | U | 2 | 56.91 | BDI 1 | 70.94 | 141.88 | #N/A | 24.66%
11.7 | SINAPI | 100860 | CHUVEIRO ELÉTRICO COMUM CORPO PLÁSTICO, TIPO DUCHA FORNECIMENTO E INSTALAÇÃO. | U | 2 | 95.08 | BDI 1 | 118.52 | 237.04 | #N/A | 24.66%
11.8 | SEINFRA | ED-21631 | BANCADA EM GRANITO, COR CINZA ANDORINHA, ESP. 2CM, ACABAMENTO POLIDO, APOIADA EM CONSOLE DE METALON (50X30)MM, EXCLUSIVE RODABANCA/FRONTÃO, TESTEIRA/FAIXA, FURO EM BANCADA, CUBA METÁLICA, VÁLVULA, SIFÃO, TORNEIRA E ENGATE FLEXÍVEL | M² | 4.44 | 388.23 | BDI 1 | 483.96 | 2148.78 | 0 | 24.66%
11.9 | SINAPI | 86935 | CUBA DE EMBUTIR DE AÇO INOXIDÁVEL MÉDIA, INCLUSO VÁLVULA TIPO AMERICANA EM METAL CROMADO E SIFÃO FLEXÍVEL EM PVC - FORNECIMENTO E INSTALAÇÃO. AF_01/2020 | U | 2 | 305.44 | BDI 1 | 380.76 | 761.52 | #N/A | 24.66%
11.10 | SEINFRA | ED-48182 | DISPENSER EM PLÁSTICO PARA PAPEL TOALHA 2 OU 3 FOLHAS | U | 4 | 67.49 | BDI 1 | 84.13 | 336.52 | 0 | 24.66%
11.11 | SEINFRA | ED-48181 | PAPELEIRA METÁLICA CROMADA, INCLUSIVE FIXAÇÃO | U | 2 | 59.86 | BDI 1 | 74.62 | 149.24 | 0 | 24.66%
11.12 | SEINFRA | ED-48188 | SABONETEIRA PLASTICA TIPO DISPENSER PARA SABONETE LIQUIDO COM RESERVATORIO 800 ML | U | 4 | 65.35 | BDI 1 | 81.46 | 325.84 | 0 | 24.66%
11.13 | SEINFRA | ED-48155 | DISPENSER PARA GEL/ÁLCOOL COM RESERVATORIO 800 ML | U | 4 | 63.32 | BDI 1 | 78.93 | 315.72 | 0 | 24.66%
11.14 | SEINFRA | ED-48187 | SABONETEIRA METÁLICA CROMADA, TIPO CONCHA, DE SOBREPOR | U | 2 | 58.27 | BDI 1 | 72.63 | 145.26 | 0 | 24.66%
[6 empty] | SUBTOTAL ITEM 11 |  |  | 9751.12
12 |  |  | PREVENÇÃO E COMBATE CONTRA INCÊNDIO | [5 empty] | 1260.41
12.1 | SEINFRA | ED-50193 | EXTINTOR DE INCÊNDIO TIPO PÓ QUÍMICO 2-A:20-B:C, CAPACIDADE 6 KG | U | 2 | 217.46 | BDI 1 | 271.08 | 542.16 | 0 | 24.66%
12.2 | SEINFRA | ED-50199 | PLACA FOTOLUMINESCENTE PARA SINALIZAÇÃO DE EMERGÊNCIA, TIPO "E5", DIMENSÃO (300X300)MM, INCLUSIVE FIXAÇÃO | U | 2 | 16.89 | BDI 1 | 21.05 | 42.1 | 0 | 24.66%
12.3 | SEINFRA | ED-32246 | PLACA FOTOLUMINESCENTE PARA SINALIZAÇÃO DE EMERGÊNCIA, TIPO "M1", DIMENSÃO (400X600)MM, INCLUSIVE FIXAÇÃO | U | 1 | 105.6 | BDI 1 | 131.64 | 131.64 | 0 | 24.66%
12.4 | SEINFRA | ED-32250 | PLACA FOTOLUMINESCENTE PARA SINALIZAÇÃO DE EMERGÊNCIA, TIPO "M7", DIMENSÃO (380X190)MM, INCLUSIVE FIXAÇÃO | U | 1 | 37.76 | BDI 1 | 47.07 | 47.07 | 0 | 24.66%
12.5 | SEINFRA | ED-50205 | PLACA FOTOLUMINESCENTE PARA SINALIZAÇÃO DE EMERGÊNCIA, TIPO "S12", DIMENSÃO (380X190)MM, INCLUSIVE FIXAÇÃO | U | 1 | 19.87 | BDI 1 | 24.76 | 24.76 | 0 | 24.66%
12.6 | SEINFRA | ED-50201 | PLACA FOTOLUMINESCENTE PARA SINALIZAÇÃO DE EMERGÊNCIA, TIPO "S2", DIMENSÃO (380X190)MM, INCLUSIVE FIXAÇÃO | U | 4 | 19.87 | BDI 1 | 24.76 | 99.04 | 0 | 24.66%
12.7 | SEINFRA | ED-29400 | PLACA FOTOLUMINESCENTE PARA SINALIZAÇÃO DE EMERGÊNCIA, TIPO "S3", DIMENSÃO (380X190)MM, INCLUSIVE FIXAÇÃO | U | 3 | 19.87 | BDI 1 | 24.76 | 74.28 | 0 | 24.66%
12.8 | SEINFRA | ED-26989 | LUMINÁRIA DE EMERGÊNCIA AUTÔNOMA, TIPO LED POTÊNCIA TOTAL DE 2W, FORNECIMENTO E INSTALAÇÃO | U | 8 | 30.02 | BDI 1 | 37.42 | 299.36 | 0 | 24.66%
[6 empty] | SUBTOTAL ITEM 12 |  |  | 1260.41
13 |  |  | COMPLEMENTAÇÕES | [5 empty] | 20183.28
13.1 | SEINFRA | ED-50266 | LIMPEZA FINAL PARA ENTREGA DA OBRA | M² | 504.86 | 7.18 | BDI 1 | 8.95 | 4518.49 | 0 | 24.66%
13.2 | SEINFRA | ED-50437 | PLANTIO DE GRAMA ESMERALDA EM PLACAS, INCLUSIVE TERRA VEGETAL E CONSERVAÇÃO POR TRINTA (30) DIAS | M² | 164.21 | 30.66 | BDI 1 | 38.22 | 6276.1 | 0 | 24.66%
13.3 | SEINFRA | ED-49813 | LASTRO DE BRITA COM PEDRA BRITADA NÚMERO 2 E 3, INCLUSIVE ADENSAMENTO E APILOAMENTO MANUAL | M³ | 6.82 | 183.24 | BDI 1 | 228.42 | 1557.82 | 0 | 24.66%
13.4 | SINAPI | 103246 | AR CONDICIONADO SPLIT ON/OFF, HI-WALL (PAREDE), 9000 BTUS/H, CICLO QUENTE/FRIO - FORNECIMENTO E INSTALAÇÃO. AF_11/2021_PE | U | 3 | 2093.93 | BDI 1 | 2610.29 | 7830.87 | #N/A | 24.66%
[6 empty] | SUBTOTAL ITEM 13 |  |  | 20183.28
|  |  |  | VALOR TOTAL (R$) |  |  |  |  | 1012793.69
Observações:
Foi considerado truncamento de duas casas decimais para Custo Unitário; Preço Unitário; Preço Total. Foi considerado arredondamento de duas casas decimais para Quantidade; BDI.
Coromandel/MG
Local |  |  |  |  | Nome: | Igor Rodrigues Peres
[5 empty] | Título: | Engenheiro Civil
2024-11-06 |  |  |  |  | CREA: | MG-251.982/D
Data |  |  |  |  | ART: | MG20243492697
Estado de Minas Gerais
PREFEITURA MUNICIPAL DE COROMANDEL
Administração 2021/2024
GESTÃO DE OBRAS, SERVIÇOS PÚBLICOS, PLANEJAMENTO URBANO E INFRAESTRUTURA RURAL

## BDI 1
COMPOSIÇÃO DO BDI
COMPOSIÇÃO DO BDI
| SIGLA | ITEM | PORCENTAGEM
| AC | Administração Central | 4%
| SG | Seguro e Garantia | 0.8%
| R | Risco | 1.27%
| DF | Despesas Financeiras | 1.23%
| L | Lucro | 8.96%
| CP | Tributos (impostos COFINS 3%, e PIS 0,65%) | 3.65%
| ISS | Tributos (ISS, variável de acordo com o município) | 2.5%
|  | Alíquota do ISS do município (entre 2% e 5%) | 5%
|  | Conforme legislação tributária municipal, definir estimativa de percentual da base de cálculo para o ISS | 50%
| CPRB | Tributos (Contribuição Previdenciária sobre a Receita Bruta - 0% ou 4,5% - Desoneração) | 4.5%
| BDI PAD | BDI sem desoneração | 24.66%
| BDI DES | BDI com desoneração | 30.94%
FÓRMULA DO BDI (Fórmula Acórdão TCU)
7 | #N/A
8 | #N/A
9 | #N/A
10 | #N/A
11 | #N/A
12 | #N/A
13 | #N/A
AC ¦ Administração Central - Percentual incluído no contrato para suprir gastos gerais que a empresa efetua com a sua administração, tais como: aluguel da sede, salários dos funcionários da sede, material de expediente, entre outros.
SG ¦ Garantias, Seguros e Imprevistos - Percentual incluído no contrato para suprir gastos com imprevistos, etc.
R ¦ Riscos - Percentual incluído no contrato para suprir gastos com riscos.
DF ¦ Despesas Financeiras - Despesas financeiras são gastos relacionados à perda monetária decorrente da defasagem entre a data do efetivo desembolso e a data da receita correspondente.
L ¦ Lucro - Percentual incluído no contrato referente ao lucro pretendido.
CP ¦ Somatório do COFINS e PIS.
ISS ¦ Imposto Sobre Serviços.
CPRB ¦ Contribuição Previdenciária sobre a Receita Bruta.
Declaro para os devidos fins que o regime de Contribuição Previdenciária sobre a Receita Bruta adotado para elaboração do orçamento foi SEM Desoneração, e que esta é a alternativa mais adequada para a Administração Pública.
Coromandel/MG |  |  | Nome: | Igor Rodrigues Peres
Local |  |  | Título: | Engenheiro Civil
|  |  | CREA: | MG-251.982/D
2024-11-06 |  |  | ART: | MG20243492697
Data
Estado de Minas Gerais
PREFEITURA MUNICIPAL DE COROMANDEL
Administração 2021/2024
GESTÃO DE OBRAS, SERVIÇOS PÚBLICOS, PLANEJAMENTO URBANO E INFRAESTRUTURA RURAL

## ORÇAMENTO SINTÉTICO
ORÇAMENTO SINTÉTICO
EXECUÇÃO DA OBRA DE EDIFICAÇÃO DO ABRIGO DE ANIMAIS - COROMANDEL
PROPONENTE: Prefeitura Municipal de Coromandel
LOCAL: Horta Comunitária - s/nº – Zona Rural - Coromandel-MG
ENG.º RESPONSÁVEL: Igor Rodrigues Peres - CREA/MG 251.982/D
ITEM | DESCRIÇÃO DOS SERVIÇOS | VALOR TOTAL (R$) | PARTICIPAÇÃO POR ETAPA (%)
1 | SERVIÇOS PRELIMINARES | 61947.3 | 6.116%
2 | MOVIMENTO DE TERRA | 18470.4 | 1.824%
3 | ESTRUTURA | 224929.95 | 22.21%
4 | ALVENARIA | 108039.87 | 10.67%
5 | COBERTURA | 55645.03 | 5.494%
6 | REVESTIMENTO | 154888.82 | 15.29%
7 | ESQUADRIAS | 139175.09 | 13.74%
8 | ELÉTRICO | 30855.53 | 3.047%
9 | HIDROSSANITÁRIO | 42234.02 | 4.17%
10 | PAVIMENTAÇÃO | 145412.87 | 14.36%
11 | LOUÇAS E METAIS | 9751.12 | 0.9628%
12 | PREVENÇÃO E COMBATE CONTRA INCÊNDIO | 1260.41 | 0.1244%
13 | COMPLEMENTAÇÕES | 20183.28 | 1.993%
TOTAL: |  | 1012793.69 | 100%
Estado de Minas Gerais
PREFEITURA MUNICIPAL DE COROMANDEL
Administração 2021/2024
GESTÃO DE OBRAS, SERVIÇOS PÚBLICOS, PLANEJAMENTO URBANO E INFRAESTRUTURA RURAL

## CRONOGRAMA FÍSICO-FINANCEIRO
CRONOGRAMA FÍSICO-FINANCEIRO
PROPONENTE: Prefeitura Municipal de Coromandel |  |  |  | VALOR DO INVESTIMENTO: R$ 1.012.793,69
EMPREENDIMENTO: EXECUÇÃO DA OBRA DE EDIFICAÇÃO DO ABRIGO DE ANIMAIS - COROMANDEL
LOCAL: Horta Comunitária - s/nº – Zona Rural - Coromandel-MG |  |  |  | TIPO DE OBRA: Alvenaria |  |  | PRAZO DE EXECUÇÃO: 10 meses
ITEM | DESCRIÇÃO DOS SERVIÇOS | VALOR TOTAL (R$) | PARTICIPAÇÃO POR ETAPA (%) | 1º MÊS |  | 2º MÊS |  | 3º MÊS |  | 4º MÊS |  | 5º MÊS |  | 6º MÊS |  | 7º MÊS |  | 8º MÊS |  | 9º MÊS |  | 10º MÊS
|  |  |  | SIMPLES (%) | ACUMULADO (%) | SIMPLES (%) | ACUMULADO (%) | SIMPLES (%) | ACUMULADO (%) | SIMPLES (%) | ACUMULADO (%) | SIMPLES (%) | ACUMULADO (%) | SIMPLES (%) | ACUMULADO (%) | SIMPLES (%) | ACUMULADO (%) | SIMPLES (%) | ACUMULADO (%) | SIMPLES (%) | ACUMULADO (%) | SIMPLES (%) | ACUMULADO (%)
1 | SERVIÇOS PRELIMINARES | 61947.3 | 6.116% | 50 | 50 | 50 | 100 |  | 100 |  | 100 |  | 100 |  | 100 |  | 100 |  | 100 |  | 100 |  | 100
2 | MOVIMENTO DE TERRA | 18470.4 | 1.824% |  | 0 | 100 | 100 |  | 100 |  | 100 |  | 100 |  | 100 |  | 100 |  | 100 |  | 100 |  | 100
3 | ESTRUTURA | 224929.95 | 22.21% |  | 0 |  | 0 | 40 | 40 |  | 40 | 60 | 100 |  | 100 |  | 100 |  | 100 |  | 100 |  | 100
4 | ALVENARIA | 108039.87 | 10.67% |  | 0 |  | 0 |  | 0 | 50 | 50 | 50 | 100 |  | 100 |  | 100 |  | 100 |  | 100 |  | 100
5 | COBERTURA | 55645.03 | 5.494% |  | 0 |  | 0 |  | 0 |  | 0 |  | 0 | 35 | 35 | 65 | 100 |  | 100 |  | 100 |  | 100
6 | REVESTIMENTO | 154888.82 | 15.29% |  | 0 |  | 0 |  | 0 |  | 0 |  | 0 |  | 0 |  | 0 |  | 0 | 100 | 100 |  | 100
7 | ESQUADRIAS | 139175.09 | 13.74% |  | 0 |  | 0 |  | 0 |  | 0 |  | 0 |  | 0 |  | 0 |  | 0 |  | 0 | 100 | 100
8 | ELÉTRICO | 30855.53 | 3.047% |  | 0 |  | 0 |  | 0 |  | 0 |  | 0 | 30 | 30 | 40 | 70 | 30 | 100 |  | 100 |  | 100
9 | HIDROSSANITÁRIO | 42234.02 | 4.17% |  | 0 |  | 0 |  | 0 |  | 0 |  | 0 | 30 | 30 | 40 | 70 | 30 | 100 |  | 100 |  | 100
10 | PAVIMENTAÇÃO | 145412.87 | 14.36% |  | 0 |  | 0 |  | 0 |  | 0 |  | 0 |  | 0 |  | 0 | 70 | 70 | 30 | 100 |  | 100
11 | LOUÇAS E METAIS | 9751.12 | 0.9628% |  | 0 |  | 0 |  | 0 |  | 0 |  | 0 |  | 0 |  | 0 |  | 0 |  | 0 | 100 | 100
12 | PREVENÇÃO E COMBATE CONTRA INCÊNDIO | 1260.41 | 0.1244% |  | 0 |  | 0 |  | 0 |  | 0 |  | 0 |  | 0 |  | 0 |  | 0 |  | 0 | 100 | 100
13 | COMPLEMENTAÇÕES | 20183.28 | 1.993% |  | 0 |  | 0 |  | 0 |  | 0 |  | 0 |  | 0 |  | 0 |  | 0 |  | 0 | 100 | 100
TOTAL (%): |  |  | 100% | 3.0582 | 3.0582 | 4.8819 | 7.9402 | 8.8835 | 16.8237 | 5.3338 | 22.1575 | 18.6591 | 40.8166 | 4.088 | 44.9045 | 6.4579 | 51.3624 | 12.2153 | 63.5777 | 19.6005 | 83.1782 | 16.8218 | 100
TOTAL (R$): |  | 1012793.69 |  | 30973.65 | 30973.65 | 49444.05 | 80417.7 | 89971.98 | 170389.68 | 54019.935 | 224409.615 | 188977.905 | 413387.52 | 41402.6255 | 454790.1455 | 65405.0895 | 520195.235 | 123715.874 | 643911.109 | 198512.681 | 842423.79 | 170369.9 | 1012793.69
[17 empty] | Coromandel/MG |  |  | Nome: | Igor Rodrigues Peres
[17 empty] | Local |  |  | Título: | Engenheiro Civil
[20 empty] | CREA: | MG-251.982/D
[17 empty] | 2024-11-06 |  |  | ART: | MG20243492697
Data
Estado de Minas Gerais
PREFEITURA MUNICIPAL DE COROMANDEL
Administração 2021/2024
GESTÃO DE OBRAS, SERVIÇOS PÚBLICOS, PLANEJAMENTO URBANO E INFRAESTRUTURA RURAL